## Sheet1
| dc supply voltage (V) | armature inductance (H) | no load speed (rpm) | stall torque (Nm)
GM8724S009 (Lab1) | 12 | 0.00234 | 720 | 0.3
Nema 34 8 Nm | 48 | 0.0051 | 1600 | 8
Nema 34 12 Nm | 60 | 0.0079 | 1400 | 12
GM8724S009 (Lab1)
Gear Ratio | Total inertia (kg*m2) | Speed (rpm) at 75 degree swing | rad/s | Distance of best
0.25 | 0.0913 | 52.6814 | 5.5168
0.5 | 0.023 | 80.7361 | 8.4547
1 | 0.0057 | 95.4802 | 9.9987
1.5 | 0.025 | 41.7029 | 4.3671
2 | 0.014 | 45.5882 | 4.774
2.5 | 0.00091805 | 131.0242 | 13.7209
3 | 0.000638 | 136.1119 | 14.2536
4 | 0.00036 | 141.1948 | 14.7859 | 0.75 meters
5 | 0.00023131 | 127.733 | 13.3762
Nema 34 8 Nm
Gear Ratio | Total inertia (kg*m2) | Speed (rpm) at 75 degree swing | rad/s | Distance of best
0.25 | 0.0913 | 290 | 30.3688
0.5 | 0.023 | 361 | 37.8039
1 | 0.0057 | 456.9309 | 47.8498
1.5 | 0.025 | 204.6717 | 21.4332
2 | 0.014 | 202.8641 | 21.2439
2.5 | 0.00091805 | 522.515 | 54.7178 | 8.5 meters
3 | 0.000638 | 489.8488 | 51.297
4 | 0.00036 | 397.6529 | 41.6422
5 | 0.00023131 | 73.1964 | 7.6651
Nema 34 12 Nm
Gear Ratio | Total inertia (kg*m2) | Speed (rpm) at 75 degree swing | rad/s | Distance of best
0.25 | 0.0913 | 315.7176 | 33.0619
0.5 | 0.023 | 399.1642 | 41.8005
1 | 0.0057 | 561.139 | 58.7625 | 9.8 meters
1.5 | 0.025 | 239.6365 | 25.0947
2 | 0.014 | 259.8836 | 27.215
2.5 | 0.00091805 | 530.7654 | 55.5818
3 | 0.000638 | 467.1899 | 48.9241
4 | 0.00036 | 369.4079 | 38.6844
5 | 0.00023131 | 316.7987 | 33.1752