## Sheet1
| armature inductance (H) | stall torque (Nm) | no load speed (rpm) | dc supply voltage (V) | Rotor Inertia kg-m^2 | rotor damping (N-m-s) | Internal Gear Ratio | Maximum current (A) | Torque Constant (N-m/A) | armature resistance (Ohms)
GM8724S009 (Lab1) | 0.00234 | 0.3 | 720 | 12 | 1.6e-06 | 1.4e-06 | 6.3 | 2.77 | 0.0218 | 4.33
Crouzet 82890 | 0.00105 | 2 | 3700 | 24 | 7.95e-05 | 1.5e-06 | 0.6 | 8 | 34.1 | 0.059
GM8724S009 (Lab1) (lab h bridge)
Gear Ratio | Total inertia (kg*m2) | Speed (rpm) at 75 degree swing | rad/s
0.25 | 0.0913 | 52.6814 | 5.5168
0.5 | 0.023 | 80.7361 | 8.4547
1 | 0.0057 | 95.4802 | 9.9987
1.5 | 0.025 | 41.7029 | 4.3671
2 | 0.014 | 45.5882 | 4.774
2.5 | 0.00091805 | 131.0242 | 13.7209
3 | 0.000638 | 136.1119 | 14.2536
4 | 0.00036 | 141.1948 | 14.7859
5 | 0.00023131 | 127.733 | 13.3762
E30-150-48
Gear Ratio | Total inertia (kg*m2) | Speed (rpm) at 75 degree swing | rad/s
0.25 | 0.0913 | 175.2386 | 18.351
0.5 | 0.023 | 245.5235 | 25.7112
1 | 0.0057 | 343.5564 | 35.9772
1.5 | 0.025 | 135.3771 | 14.1767
2 | 0.014 | 155.6452 | 16.2992
2.5 | 0.00091805 | 507.5106 | 53.1465
3 | 0.000638 | 542.3127 | 56.791
4 | 0.00036 | 587.1311 | 61.4844
5 | 0.00023131 | 606.1379 | 63.4748