## Sheet1
| dc supply voltage (V) | armature inductance (H) | no load speed (rpm) | stall torque (Nm) | Maximum current (A)
GM8724S009 (Lab1) | 12 | 0.00234 | 720 | 0.3
E30-150-48 | 45 | 0 (unlisted) | 5300 | 5.3 | 70
E30-400-48 | 45 | 0 (unlisted) | 5800 | 13.13 | 280
GM8724S009 (Lab1) (lab h bridge)
Gear Ratio | Total inertia (kg*m2) | Speed (rpm) at 75 degree swing | rad/s | Distance of best
0.25 | 0.0913 | 52.6814 | 5.5168
0.5 | 0.023 | 80.7361 | 8.4547
1 | 0.0057 | 95.4802 | 9.9987
1.5 | 0.025 | 41.7029 | 4.3671
2 | 0.014 | 45.5882 | 4.774
2.5 | 0.00091805 | 131.0242 | 13.7209
3 | 0.000638 | 136.1119 | 14.2536
4 | 0.00036 | 141.1948 | 14.7859 | 0.75 meters
5 | 0.00023131 | 127.733 | 13.3762
E30-150-48
Gear Ratio | Total inertia (kg*m2) | Speed (rpm) at 75 degree swing | rad/s | Distance of best
0.25 | 0.0913 | 175.2386 | 18.351
0.5 | 0.023 | 245.5235 | 25.7112
1 | 0.0057 | 343.5564 | 35.9772
1.5 | 0.025 | 135.3771 | 14.1767
2 | 0.014 | 155.6452 | 16.2992
2.5 | 0.00091805 | 507.5106 | 53.1465
3 | 0.000638 | 542.3127 | 56.791
4 | 0.00036 | 587.1311 | 61.4844
5 | 0.00023131 | 606.1379 | 63.4748
E30-400-48
Gear Ratio | Total inertia (kg*m2) | Speed (rpm) at 75 degree swing | rad/s | Distance of best
0.25 | 0.0913 | 208.38 | 21.8216
0.5 | 0.023 | 292.1911 | 30.5983
1 | 0.0057 | 407.603 | 42.6842
1.5 | 0.025 | 160.2207 | 16.7783
2 | 0.014 | 184.5397 | 19.325
2.5 | 0.00091805 | 598.1085 | 62.6339
3 | 0.000638 | 637.8065 | 66.7911
4 | 0.00036 | 683.3647 | 71.562
5 | 0.00023131 | 703.1914 | 73.6382
| Min supply voltage (Vm_min) | Max supply voltage (Vm_max) | Max output Voltage | Peak current (A)
| 7 | 58 | 58 | 60
| at start | at 75 degree swing
Duty cycle | Current (A) | Power (W) | Voltage (V) | Time(s) | Speed(rpm)
25% | 13.9939 | 16.6369 | 10.3674 | 0.073266 | 256.7445
50% | 27.9877 | 129.5009 | 18.6889 | 0.047229 | 436.4015
75% | 41.9816 | 363.7941 | 26.0771 | 0.037272 | 580.8943
100% | 55.9754 | 724.966 | 32.8763 | 0.031528 | 703.1914