## Sheet1
| dc supply voltage (V) | armature inductance (H) | no load speed (rpm) | stall torque (Nm)
GM8724S009 (Lab1) | 12 | 0.00234 | 720 | 0.3
Nema 34 8 Nm | 60 | 0.0051 | 1600 | 8
Nema 34 12 Nm | 60 | 0.0079 | 1400 | 12
GM8724S009 (Lab1) (lab h bridge)
Gear Ratio | Total inertia (kg*m2) | Speed (rpm) at 75 degree swing | rad/s | Distance of best
0.25 | 0.0913 | 52.6814 | 5.5168
0.5 | 0.023 | 80.7361 | 8.4547
1 | 0.0057 | 95.4802 | 9.9987
1.5 | 0.025 | 41.7029 | 4.3671
2 | 0.014 | 45.5882 | 4.774
2.5 | 0.00091805 | 131.0242 | 13.7209
3 | 0.000638 | 136.1119 | 14.2536
4 | 0.00036 | 141.1948 | 14.7859 | 0.75 meters
5 | 0.00023131 | 127.733 | 13.3762
Nema 34 8 Nm
Gear Ratio | Total inertia (kg*m2) | Speed (rpm) at 75 degree swing | rad/s | Distance of best
0.25 | 0.0913 | 164.0286 | 17.1771
0.5 | 0.023 | 266 | 27.8555
1 | 0.0057 | 287.4361 | 30.1003
1.5 | 0.025 | 129.0895 | 13.5183
2 | 0.014 | 140.0134 | 14.6622
2.5 | 0.00091805 | 234.6988 | 24.5777 | 8.5 meters
3 | 0.000638 | 199.1831 | 20.8585
4 | 0.00036 | 149.9992 | 15.7079
5 | 0.00023131 | 120 | 12.5664
Nema 34 12 Nm
Gear Ratio | Total inertia (kg*m2) | Speed (rpm) at 75 degree swing | rad/s | Distance of best
0.25 | 0.0913 | 192.6928 | 20.1788
0.5 | 0.023 | 249.0978 | 26.0855
1 | 0.0057 | 330.4289 | 34.6025
1.5 | 0.025 | 136.9496 | 14.3414
2 | 0.014 | 147.9128 | 15.4894
2.5 | 0.00091805 | 209.699 | 21.9597
3 | 0.000638 | 174.9968 | 18.3257
4 | 0.00036 | 131.25 | 13.7445
5 | 0.00023131 | 105 | 10.9956